## Sheet1
消防安全隐患排查表
小区名称： |  |  |  |  | 检查日期： 年 月 日
检查区域/楼栋： |  |  |  |  | 检查人：
序号 | 检查项目 | 检查标准与要求 | 检查情况 | 问题描述（若存在） | 风险等级 | 整改时限 | 责任人员
一、消防设施设备
1.1 | 灭火器 | 配置齐全，压力正常，未过期，无锈蚀，放置明显易取。 | ☐ 符合 ☐ 不符合 | （例：X号楼X层缺2具；Y区部分灭火器压力不足） | 高/中/低
1.2 | 室内/外消火栓 | 配件齐全，水压正常，无遮挡，接口完好。 | ☐ 符合 ☐ 不符合
1.3 | 自动报警/喷淋系统 | 主机运行正常，报警点位、喷头无损坏、遮挡。 | ☐ 符合 ☐ 不符合
1.4 | 应急照明与疏散指示 | 通电测试完好，标志清晰，安装位置正确。 | ☐ 符合 ☐ 不符合
二、安全疏散
2.1 | 消防车通道 | 路面划线清晰，无车辆、障碍物占用、堵塞。 | ☐ 符合 ☐ 不符合
2.2 | 疏散通道、楼梯间、前室 | 畅通无阻，无杂物堆放，无违规设摊、停车。 | ☐ 符合 ☐ 不符合
2.3 | 安全出口 | 无锁闭、封堵，门能向疏散方向正常开启。 | ☐ 符合 ☐ 不符合
2.4 | 常闭式防火门 | 保持常闭状态，闭门器、顺序器功能完好。 | ☐ 符合 ☐ 不符合
三、电动自行车管理
3.1 | 停放与充电行为 | 无“进楼入户”、“飞线充电”，集中停放点管理有序。 | ☐ 符合 ☐ 不符合
3.2 | 集中充电设施 | 设施完好，电气安全，有监控或报警措施。 | ☐ 符合 ☐ 不符合
四、用电用气安全
4.1 | 公共区域电气线路 | 无私拉乱接，无老化、过热现象，电井内整洁无杂物。 | ☐ 符合 ☐ 不符合
4.2 | 燃气管道与设施（公共部分） | 无泄漏隐患，无私拆改，阀门处无堆放物。 | ☐ 符合 ☐ 不符合
五、日常管理与可燃物
5.1 | 公共区域可燃物清理 | 楼道、管道井、平台、阳台等无易燃杂物长期堆放。 | ☐ 符合 ☐ 不符合
5.2 | 外墙保温与装饰材料 | 无明显破损、开裂、脱落，无私自改造使用易燃材料。 | ☐ 符合 ☐ 不符合
六、消防控制室与档案
6.1 | 值班与持证 | 24小时双人持证上岗，熟悉操作规程。 | ☐ 符合 ☐ 不符合
6.2 | 制度与预案 | 制度上墙，预案具有可操作性，演练记录完整。 | ☐ 符合 ☐ 不符合